## Sheet1
tagtable | tagname | tagindex | tagtype | TagDataType | TNAME1 | 设备 | 备注
flowpress | CQDHC_B\Flow\ChenDianchi\Jinshui_2\Instant | 248 | 2 | 1 | J沉清叠池B池2#沉淀池进水流量计瞬时流量 | 电磁流量计 | 数据为空时代表通讯中断
flowpress | CQDHC_B\Flow\ChenDianchi\Jinshui_1\Instant | 244 | 2 | 1 | J沉清叠池B池1#沉淀池进水流量计瞬时流量
flowpress | CQDHC_A\Flow\ChenDianchi\Jinshui_2\Instant | 10 | 2 | 1 | J沉清叠池A池2#沉淀池进水流量计瞬时流量
flowpress | CQDHC_A\Flow\ChenDianchi\Jinshui_1\Instant | 6 | 2 | 1 | J沉清叠池A池1#沉淀池进水流量计瞬时流量
shuizhi | CanShu\ShuiZhi\ChenDian_out_1\ZhuoDu_fb | 4 | 2 | 1 | 水质参数沉淀池出水_1#浊度 | 出水浊度仪
shuizhi | CanShu\ShuiZhi\ChenDian_out_2\ZhuoDu_fb | 5 | 2 | 1 | 水质参数沉淀池出水_2#浊度
shuizhi | CanShu\ShuiZhi\ChenDian_out_3\ZhuoDu_fb | 66 | 2 | 1 | 水质参数沉淀池出水_3#浊度
shuizhi | CanShu\ShuiZhi\ChenDian_out_4\ZhuoDu_fb | 67 | 2 | 1 | 水质参数沉淀池出水_4#浊度
ShuiZhi | CanShu\ShuiZhi\FanYingChi_1\ZhuoDu\Value_fb | 84 | 2 | 1 | 1#反应池浊度 | 进水浊度仪
ShuiZhi | CanShu\ShuiZhi\FanYingChi_in_2\ZhuoDu\Value_fb | 85 | 2 | 1 | 2#反应池浊度
ShuiZhi | CanShu\ShuiZhi\FanYingChi_3\ZhuoDu\Value_fb | 87 | 2 | 1 | 3#反应池浊度
ShuiZhi | CanShu\ShuiZhi\FanYingChi_4\ZhuoDu\Value_fb | 88 | 2 | 1 | 4#反应池浊度
ZHJY | ZHJY\Alum_xin\Level\ChuYeChi_1\Data_fb | 431 | 2 | 1 | T投矾新1号储液池液位 | 储液池液位计
ZHJY | ZHJY\Alum_xin\Level\ChuYeChi_2\Data_fb | 432 | 2 | 1 | T投矾新2号储液池液位
ZHJY | ZHJY\Alum_xin\Level\ChuYeChi_3\Data_fb | 433 | 2 | 1 | T投矾新2号储液池液位
[5 empty] | 5_投加压力变送器_1 | 压力变送器 | 没有历史数据，但PLC存在该点位数据， 找客户确认
5_投加压力变送器_2
5_投加压力变送器_3
5_投加压力变送器_4
5#投加压力变送器
ZHJY | ZHJY\Alum_xin\Pump\P1\auto | 453 | 3 | -1 | T投矾新_1号数字泵_自动状态 | 投矾泵 | 投矾泵的性能指标，会有投矾的说明书， 另外运行时间需找客户确认
ZHJY | ZHJY\Alum_xin\Pump\P1\error_fb | 454 | 3 | -1 | T投矾新_1号数字泵_故障输入
ZHJY | ZHJY\Alum_xin\Pump\P1\flow_fb | 455 | 2 | 1 | T投矾新_1号数字泵_实时投加流量
ZHJY | ZHJY\Alum_xin\Pump\P1\remote_fb | 456 | 3 | -1 | T投矾新_1号数字泵_远控状态
ZHJY | ZHJY\Alum_xin\Pump\P2\auto | 457 | 3 | -1 | T投矾新_2号数字泵_自动状态
ZHJY | ZHJY\Alum_xin\Pump\P2\error_fb | 458 | 3 | -1 | T投矾新_2号数字泵_故障输入
ZHJY | ZHJY\Alum_xin\Pump\P2\flow_fb | 459 | 2 | 1 | T投矾新_2号数字泵_实时投加流量
ZHJY | ZHJY\Alum_xin\Pump\P2\remote_fb | 460 | 3 | -1 | T投矾新_2号数字泵_远控状态
ZHJY | ZHJY\Alum_xin\Pump\P3\auto | 461 | 3 | -1 | T投矾新_3号数字泵_自动状态
ZHJY | ZHJY\Alum_xin\Pump\P3\error_fb | 462 | 3 | -1 | T投矾新_3号数字泵_故障输入
ZHJY | ZHJY\Alum_xin\Pump\P3\flow_fb | 463 | 2 | 1 | T投矾新_3号数字泵_实时投加流量
ZHJY | ZHJY\Alum_xin\Pump\P3\remote_fb | 464 | 3 | -1 | T投矾新_3号数字泵_远控状态
ZHJY | ZHJY\Alum_xin\Pump\P4\auto | 465 | 3 | -1 | T投矾新_4号数字泵_自动状态
ZHJY | ZHJY\Alum_xin\Pump\P4\error_fb | 466 | 3 | -1 | T投矾新_4号数字泵_故障输入
ZHJY | ZHJY\Alum_xin\Pump\P4\flow_fb | 467 | 2 | 1 | T投矾新_4号数字泵_实时投加流量
ZHJY | ZHJY\Alum_xin\Pump\P4\remote_fb | 468 | 3 | -1 | T投矾新_4号数字泵_远控状态
ZHJY | ZHJY\Alum_xin\Pump\P5\auto | 469 | 3 | -1 | T投矾新_5号数字泵_自动状态
ZHJY | ZHJY\Alum_xin\Pump\P5\error_fb | 470 | 3 | -1 | T投矾新_5号数字泵_故障输入
ZHJY | ZHJY\Alum_xin\Pump\P5\flow_fb | 471 | 2 | 1 | T投矾新_5号数字泵_实时投加流量
ZHJY | ZHJY\Alum_xin\Pump\P5\remote_fb | 472 | 3 | -1 | T投矾新_5号数字泵_远控状态
ZHJY | ZHJY\Alum_xin\Vavel\Out1\close_fb | 444 | 3 | -1 | T投矾新_1号出液阀_关到位 | 阀门 | 手动阀门的状态还没有建立 | 1_出液阀_远程开控制 | 没有历史数据，有电动阀门的状态
ZHJY | ZHJY\Alum_xin\Vavel\Out1\open_fb | 445 | 3 | -1 | T投矾新_1号出液阀_开到位 |  |  | 1_出液阀_远程关控制
ZHJY | ZHJY\Alum_xin\Vavel\Out1\error | 446 | 3 | -1 | T投矾新_1号出液阀_故障汇总 |  |  | 1_出液阀_中途停阀
ZHJY | ZHJY\Alum_xin\Vavel\Out2\close_fb | 447 | 3 | -1 | T投矾新_2号出液阀_关到位 |  |  | 2_出液阀_远程开控制
ZHJY | ZHJY\Alum_xin\Vavel\Out2\open_fb | 448 | 3 | -1 | T投矾新_2号出液阀_开到位 |  |  | 2_出液阀_远程关控制
ZHJY | ZHJY\Alum_xin\Vavel\Out2\error | 449 | 3 | -1 | T投矾新_2号出液阀_故障汇总 |  |  | 2_出液阀_中途停阀
ZHJY | ZHJY\Alum_xin\Vavel\Out3\close_fb | 450 | 3 | -1 | T投矾新_3号出液阀_关到位 |  |  | 3_出液阀_远程开控制
ZHJY | ZHJY\Alum_xin\Vavel\Out3\open_fb | 451 | 3 | -1 | T投矾新_3号出液阀_开到位 |  |  | 3_出液阀_远程关控制
ZHJY | ZHJY\Alum_xin\Vavel\Out3\error | 452 | 3 | -1 | T投矾新_3号出液阀_故障汇总 |  |  | 3_出液阀_中途停阀
ZHJY | ZHJY\Alum_xin\Pump\P1\flow_fb | 455 | 2 | 1 | T投矾新_1号数字泵_实时投加流量 | 投加管道 | 通过对比两个流量计的流量来判断是否泄漏
ZHJY | ZHJY\Alum_xin\Pump\P2\flow_fb | 459 | 2 | 1 | T投矾新_2号数字泵_实时投加流量
ZHJY | ZHJY\Alum_xin\Pump\P3\flow_fb | 463 | 2 | 1 | T投矾新_3号数字泵_实时投加流量
ZHJY | ZHJY\Alum_xin\Pump\P4\flow_fb | 467 | 2 | 1 | T投矾新_4号数字泵_实时投加流量
ZHJY | ZHJY\Alum_xin\Pump\P5\flow_fb | 471 | 2 | 1 | T投矾新_5号数字泵_实时投加流量
ZHJY | ZHJY\Alum_xin\Flow\F1\Data_fb | 434 | 2 | 1 | T投矾新1号投加流量计流量
ZHJY | ZHJY\Alum_xin\Flow\F2\Data_fb | 435 | 2 | 1 | T投矾新2号投加流量计流量
ZHJY | ZHJY\Alum_xin\Flow\F3\Data_fb | 436 | 2 | 1 | T投矾新3号投加流量计流量
ZHJY | ZHJY\Alum_xin\Flow\F4\Data_fb | 437 | 2 | 1 | T投矾新4号投加流量计流量
ZHJY | ZHJY\Alum_xin\Flow\F5\Data_fb | 438 | 2 | 1 | T投矾新5号投加流量计流量
5_投加压力变送器_1
5_投加压力变送器_2
5_投加压力变送器_3
5_投加压力变送器_4
5#投加压力变送器
ZHJY | ZHJY\Alum_xin\Level\ChuYeChi_1\Data_fb | 431 | 2 | 1 | T投矾新1号储液池液位 | 储液池
ZHJY | ZHJY\Alum_xin\Level\ChuYeChi_2\Data_fb | 432 | 2 | 1 | T投矾新2号储液池液位 | 储液池
ZHJY | ZHJY\Alum_xin\Level\ChuYeChi_3\Data_fb | 433 | 2 | 1 | T投矾新2号储液池液位 | 储液池
[5 empty] | 点位待建立 | 运行过程
[5 empty] | 直接获取视频监测模型的结果 | 运行环境